## ОКЛ
id | name | compatibleSuspensions | compatibleSurfaces | sectionOKL | TU | description | type
okl_gl16 | ГЛ16 | ["suspension:gladkaya_plastikovaya_truba"] | ["surface:beton"] | 60.6679 | ТУ 42.22.12-134-47273194-2024 | ОКЛ «СПЕЦКАБЛАЙН-ГЛ» - В комплект поставки входят: огнестойкие кабели производства ООО НПП «Спецкабель»; кабеленесущие элементы (трубы гладкие из поливинилхлорида для электромонтажных работ);крепежные элементы (скобы металлические, саморезы с прессшайбой, дюбели металлические универсальные, кол-во в соответствии с ТУ (3 комплекта на 1м).При реализации огнестойкая кабельная линия сопровождается документами: паспорт, сертификат. | okl_gl
okl_gl32 | ГЛ32 | ["suspension:gladkaya_plastikovaya_truba"] | ["surface:beton"] | 273.2585 | ТУ 42.22.12-134-47273194-2024 | ОКЛ «СПЕЦКАБЛАЙН-ГЛ» - В комплект поставки входят: огнестойкие кабели производства ООО НПП «Спецкабель»; кабеленесущие элементы (трубы гладкие из поливинилхлорида для электромонтажных работ);крепежные элементы (скобы металлические, саморезы с прессшайбой, дюбели металлические универсальные, кол-во в соответствии с ТУ (3 комплекта на 1м).При реализации огнестойкая кабельная линия сопровождается документами: паспорт, сертификат. | okl_gl
okl_hd25x17 | ХД25Х17 | ["suspension:kabel_kanal"] | ["surface:beton"] | 255 | ТУ 42.22.12-134-47273194-2024 | ОКЛ «СПЕЦКАБЛАЙН-ХД» - В комплект поставки входят: огнестойкие кабели производства ООО НПП «Спецкабель»; кабеленесущие элементы (кабель-канал из самозатухающего ПВХ пластиката (25х17мм, 25х30, 40х17, 40х40, 60х40, 100х40 и др.); крепежные элементы (лента стальная перфорированная в изоляции из стеклоткани, дюбель стальной универсальный, саморез с прессшайбой (3 комплекта на 1 м) При реализации огнестойкая кабельная линия сопровождается документами: паспорт, сертификат. | okl_hd
okl_hd25x30 | ХД25Х30 | ["suspension:kabel_kanal"] | ["surface:beton"] | 450 | ТУ 42.22.12-134-47273194-2024 | ОКЛ «СПЕЦКАБЛАЙН-ХД» - В комплект поставки входят: огнестойкие кабели производства ООО НПП «Спецкабель»; кабеленесущие элементы (кабель-канал из самозатухающего ПВХ пластиката (25х17мм, 25х30, 40х17, 40х40, 60х40, 100х40 и др.); крепежные элементы (лента стальная перфорированная в изоляции из стеклоткани, дюбель стальной универсальный, саморез с прессшайбой (3 комплекта на 1 м) При реализации огнестойкая кабельная линия сопровождается документами: паспорт, сертификат. | okl_hd
okl_hd40x17 | ХД40Х17 | ["suspension:kabel_kanal"] | ["surface:beton"] | 408 | ТУ 42.22.12-134-47273194-2024 | ОКЛ «СПЕЦКАБЛАЙН-ХД» - В комплект поставки входят: огнестойкие кабели производства ООО НПП «Спецкабель»; кабеленесущие элементы (кабель-канал из самозатухающего ПВХ пластиката (25х17мм, 25х30, 40х17, 40х40, 60х40, 100х40 и др.); крепежные элементы (лента стальная перфорированная в изоляции из стеклоткани, дюбель стальной универсальный, саморез с прессшайбой (3 комплекта на 1 м) При реализации огнестойкая кабельная линия сопровождается документами: паспорт, сертификат. | okl_hd
okl_hd40x40 | ХД40Х40 | ["suspension:kabel_kanal"] | ["surface:beton"] | 960 | ТУ 42.22.12-134-47273194-2024 | ОКЛ «СПЕЦКАБЛАЙН-ХД» - В комплект поставки входят: огнестойкие кабели производства ООО НПП «Спецкабель»; кабеленесущие элементы (кабель-канал из самозатухающего ПВХ пластиката (25х17мм, 25х30, 40х17, 40х40, 60х40, 100х40 и др.); крепежные элементы (лента стальная перфорированная в изоляции из стеклоткани, дюбель стальной универсальный, саморез с прессшайбой (3 комплекта на 1 м) При реализации огнестойкая кабельная линия сопровождается документами: паспорт, сертификат. | okl_hd
okl_hd50x20 | ХД50Х20 | ["suspension:kabel_kanal"] | ["surface:beton"] | 600 | ТУ 42.22.12-134-47273194-2024 | ОКЛ «СПЕЦКАБЛАЙН-ХД» - В комплект поставки входят: огнестойкие кабели производства ООО НПП «Спецкабель»; кабеленесущие элементы (кабель-канал из самозатухающего ПВХ пластиката (25х17мм, 25х30, 40х17, 40х40, 60х40, 100х40 и др.); крепежные элементы (лента стальная перфорированная в изоляции из стеклоткани, дюбель стальной универсальный, саморез с прессшайбой (3 комплекта на 1 м) При реализации огнестойкая кабельная линия сопровождается документами: паспорт, сертификат. | okl_hd
okl_hd60x40 | ХД60Х40 | ["suspension:kabel_kanal"] | ["surface:beton"] | 1440 | ТУ 42.22.12-134-47273194-2024 | ОКЛ «СПЕЦКАБЛАЙН-ХД» - В комплект поставки входят: огнестойкие кабели производства ООО НПП «Спецкабель»; кабеленесущие элементы (кабель-канал из самозатухающего ПВХ пластиката (25х17мм, 25х30, 40х17, 40х40, 60х40, 100х40 и др.); крепежные элементы (лента стальная перфорированная в изоляции из стеклоткани, дюбель стальной универсальный, саморез с прессшайбой (3 комплекта на 1 м) При реализации огнестойкая кабельная линия сопровождается документами: паспорт, сертификат. | okl_hd
okl_hd60x60 | ХД60Х60 | ["suspension:kabel_kanal"] | ["surface:beton"] | 2160 | ТУ 42.22.12-134-47273194-2024 | ОКЛ «СПЕЦКАБЛАЙН-ХД» - В комплект поставки входят: огнестойкие кабели производства ООО НПП «Спецкабель»; кабеленесущие элементы (кабель-канал из самозатухающего ПВХ пластиката (25х17мм, 25х30, 40х17, 40х40, 60х40, 100х40 и др.); крепежные элементы (лента стальная перфорированная в изоляции из стеклоткани, дюбель стальной универсальный, саморез с прессшайбой (3 комплекта на 1 м) При реализации огнестойкая кабельная линия сопровождается документами: паспорт, сертификат. | okl_hd
okl_hd80x40 | ХД80Х40 | ["suspension:kabel_kanal"] | ["surface:beton"] | 1920 | ТУ 42.22.12-134-47273194-2024 | ОКЛ «СПЕЦКАБЛАЙН-ХД» - В комплект поставки входят: огнестойкие кабели производства ООО НПП «Спецкабель»; кабеленесущие элементы (кабель-канал из самозатухающего ПВХ пластиката (25х17мм, 25х30, 40х17, 40х40, 60х40, 100х40 и др.); крепежные элементы (лента стальная перфорированная в изоляции из стеклоткани, дюбель стальной универсальный, саморез с прессшайбой (3 комплекта на 1 м) При реализации огнестойкая кабельная линия сопровождается документами: паспорт, сертификат. | okl_hd
okl_hd80x60 | ХД80Х60 | ["suspension:kabel_kanal"] | ["surface:beton"] | 2880 | ТУ 42.22.12-134-47273194-2024 | ОКЛ «СПЕЦКАБЛАЙН-ХД» - В комплект поставки входят: огнестойкие кабели производства ООО НПП «Спецкабель»; кабеленесущие элементы (кабель-канал из самозатухающего ПВХ пластиката (25х17мм, 25х30, 40х17, 40х40, 60х40, 100х40 и др.); крепежные элементы (лента стальная перфорированная в изоляции из стеклоткани, дюбель стальной универсальный, саморез с прессшайбой (3 комплекта на 1 м) При реализации огнестойкая кабельная линия сопровождается документами: паспорт, сертификат. | okl_hd
okl_hd100x40 | ХД100Х40 | ["suspension:kabel_kanal"] | ["surface:beton"] | 2400 | ТУ 42.22.12-134-47273194-2024 | ОКЛ «СПЕЦКАБЛАЙН-ХД» - В комплект поставки входят: огнестойкие кабели производства ООО НПП «Спецкабель»; кабеленесущие элементы (кабель-канал из самозатухающего ПВХ пластиката (25х17мм, 25х30, 40х17, 40х40, 60х40, 100х40 и др.); крепежные элементы (лента стальная перфорированная в изоляции из стеклоткани, дюбель стальной универсальный, саморез с прессшайбой (3 комплекта на 1 м) При реализации огнестойкая кабельная линия сопровождается документами: паспорт, сертификат. | okl_hd
okl_hd100x60 | ХД100Х60 | ["suspension:kabel_kanal"] | ["surface:beton"] | 3600 | ТУ 42.22.12-134-47273194-2024 | ОКЛ «СПЕЦКАБЛАЙН-ХД» - В комплект поставки входят: огнестойкие кабели производства ООО НПП «Спецкабель»; кабеленесущие элементы (кабель-канал из самозатухающего ПВХ пластиката (25х17мм, 25х30, 40х17, 40х40, 60х40, 100х40 и др.); крепежные элементы (лента стальная перфорированная в изоляции из стеклоткани, дюбель стальной универсальный, саморез с прессшайбой (3 комплекта на 1 м) При реализации огнестойкая кабельная линия сопровождается документами: паспорт, сертификат. | okl_hd
okl_hd100x80 | ХД100Х80 | ["suspension:kabel_kanal"] | ["surface:beton"] | 4800 | ТУ 42.22.12-134-47273194-2024 | ОКЛ «СПЕЦКАБЛАЙН-ХД» - В комплект поставки входят: огнестойкие кабели производства ООО НПП «Спецкабель»; кабеленесущие элементы (кабель-канал из самозатухающего ПВХ пластиката (25х17мм, 25х30, 40х17, 40х40, 60х40, 100х40 и др.); крепежные элементы (лента стальная перфорированная в изоляции из стеклоткани, дюбель стальной универсальный, саморез с прессшайбой (3 комплекта на 1 м) При реализации огнестойкая кабельная линия сопровождается документами: паспорт, сертификат. | okl_hd
okl_hd120x40 | ХД120Х40 | ["suspension:kabel_kanal"] | ["surface:beton"] | 2880 | ТУ 42.22.12-134-47273194-2024 | ОКЛ «СПЕЦКАБЛАЙН-ХД» - В комплект поставки входят: огнестойкие кабели производства ООО НПП «Спецкабель»; кабеленесущие элементы (кабель-канал из самозатухающего ПВХ пластиката (25х17мм, 25х30, 40х17, 40х40, 60х40, 100х40 и др.); крепежные элементы (лента стальная перфорированная в изоляции из стеклоткани, дюбель стальной универсальный, саморез с прессшайбой (3 комплекта на 1 м) При реализации огнестойкая кабельная линия сопровождается документами: паспорт, сертификат. | okl_hd
okl_hd120x60 | ХД120Х60 | ["suspension:kabel_kanal"] | ["surface:beton"] | 4320 | ТУ 42.22.12-134-47273194-2024 | ОКЛ «СПЕЦКАБЛАЙН-ХД» - В комплект поставки входят: огнестойкие кабели производства ООО НПП «Спецкабель»; кабеленесущие элементы (кабель-канал из самозатухающего ПВХ пластиката (25х17мм, 25х30, 40х17, 40х40, 60х40, 100х40 и др.); крепежные элементы (лента стальная перфорированная в изоляции из стеклоткани, дюбель стальной универсальный, саморез с прессшайбой (3 комплекта на 1 м) При реализации огнестойкая кабельная линия сопровождается документами: паспорт, сертификат. | okl_hd
okl_hd120x80 | ХД120Х80 | ["suspension:kabel_kanal"] | ["surface:beton"] | 5760 | ТУ 42.22.12-134-47273194-2024 | ОКЛ «СПЕЦКАБЛАЙН-ХД» - В комплект поставки входят: огнестойкие кабели производства ООО НПП «Спецкабель»; кабеленесущие элементы (кабель-канал из самозатухающего ПВХ пластиката (25х17мм, 25х30, 40х17, 40х40, 60х40, 100х40 и др.); крепежные элементы (лента стальная перфорированная в изоляции из стеклоткани, дюбель стальной универсальный, саморез с прессшайбой (3 комплекта на 1 м) При реализации огнестойкая кабельная линия сопровождается документами: паспорт, сертификат. | okl_hd
okl_hd150x60 | ХД150Х60 | ["suspension:kabel_kanal"] | ["surface:beton"] | 5400 | ТУ 42.22.12-134-47273194-2024 | ОКЛ «СПЕЦКАБЛАЙН-ХД» - В комплект поставки входят: огнестойкие кабели производства ООО НПП «Спецкабель»; кабеленесущие элементы (кабель-канал из самозатухающего ПВХ пластиката (25х17мм, 25х30, 40х17, 40х40, 60х40, 100х40 и др.); крепежные элементы (лента стальная перфорированная в изоляции из стеклоткани, дюбель стальной универсальный, саморез с прессшайбой (3 комплекта на 1 м) При реализации огнестойкая кабельная линия сопровождается документами: паспорт, сертификат. | okl_hd
okl_hd150x80 | ХД150Х80 | ["suspension:kabel_kanal"] | ["surface:beton"] | 7200 | ТУ 42.22.12-134-47273194-2024 | ОКЛ «СПЕЦКАБЛАЙН-ХД» - В комплект поставки входят: огнестойкие кабели производства ООО НПП «Спецкабель»; кабеленесущие элементы (кабель-канал из самозатухающего ПВХ пластиката (25х17мм, 25х30, 40х17, 40х40, 60х40, 100х40 и др.); крепежные элементы (лента стальная перфорированная в изоляции из стеклоткани, дюбель стальной универсальный, саморез с прессшайбой (3 комплекта на 1 м) При реализации огнестойкая кабельная линия сопровождается документами: паспорт, сертификат. | okl_hd
okl_hd200x60 | ХД200Х60 | ["suspension:kabel_kanal"] | ["surface:beton"] | 7200 | ТУ 42.22.12-134-47273194-2024 | ОКЛ «СПЕЦКАБЛАЙН-ХД» - В комплект поставки входят: огнестойкие кабели производства ООО НПП «Спецкабель»; кабеленесущие элементы (кабель-канал из самозатухающего ПВХ пластиката (25х17мм, 25х30, 40х17, 40х40, 60х40, 100х40 и др.); крепежные элементы (лента стальная перфорированная в изоляции из стеклоткани, дюбель стальной универсальный, саморез с прессшайбой (3 комплекта на 1 м) При реализации огнестойкая кабельная линия сопровождается документами: паспорт, сертификат. | okl_hd
okl_hd200x80 | ХД200Х80 | ["suspension:kabel_kanal"] | ["surface:beton"] | 9600 | ТУ 42.22.12-134-47273194-2024 | ОКЛ «СПЕЦКАБЛАЙН-ХД» - В комплект поставки входят: огнестойкие кабели производства ООО НПП «Спецкабель»; кабеленесущие элементы (кабель-канал из самозатухающего ПВХ пластиката (25х17мм, 25х30, 40х17, 40х40, 60х40, 100х40 и др.); крепежные элементы (лента стальная перфорированная в изоляции из стеклоткани, дюбель стальной универсальный, саморез с прессшайбой (3 комплекта на 1 м) При реализации огнестойкая кабельная линия сопровождается документами: паспорт, сертификат. | okl_hd
okl_hd25x17gk | ХД25Х17ГК | ["suspension:kabel_kanal"] | ["surface:gkl"] | 255 | ТУ 42.22.12-134-47273194-2024 | ОКЛ «СПЕЦКАБЛАЙН-ХД» - В комплект поставки входят: огнестойкие кабели производства ООО НПП «Спецкабель»; кабеленесущие элементы (кабель-канал из самозатухающего ПВХ пластиката (25х17мм, 25х30, 40х17, 40х40, 60х40, 100х40 и др.); крепежные элементы (лента стальная перфорированная в изоляции из стеклоткани, дюбель стальной универсальный, саморез с прессшайбой (3 комплекта на 1 м) При реализации огнестойкая кабельная линия сопровождается документами: паспорт, сертификат. | okl_hd
okl_hd25x30gk | ХД25Х30ГК | ["suspension:kabel_kanal"] | ["surface:gkl"] | 450 | ТУ 42.22.12-134-47273194-2024 | ОКЛ «СПЕЦКАБЛАЙН-ХД» - В комплект поставки входят: огнестойкие кабели производства ООО НПП «Спецкабель»; кабеленесущие элементы (кабель-канал из самозатухающего ПВХ пластиката (25х17мм, 25х30, 40х17, 40х40, 60х40, 100х40 и др.); крепежные элементы (лента стальная перфорированная в изоляции из стеклоткани, дюбель стальной универсальный, саморез с прессшайбой (3 комплекта на 1 м) При реализации огнестойкая кабельная линия сопровождается документами: паспорт, сертификат. | okl_hd
okl_hd40x17gk | ХД40Х17ГК | ["suspension:kabel_kanal"] | ["surface:gkl"] | 408 | ТУ 42.22.12-134-47273194-2024 | ОКЛ «СПЕЦКАБЛАЙН-ХД» - В комплект поставки входят: огнестойкие кабели производства ООО НПП «Спецкабель»; кабеленесущие элементы (кабель-канал из самозатухающего ПВХ пластиката (25х17мм, 25х30, 40х17, 40х40, 60х40, 100х40 и др.); крепежные элементы (лента стальная перфорированная в изоляции из стеклоткани, дюбель стальной универсальный, саморез с прессшайбой (3 комплекта на 1 м) При реализации огнестойкая кабельная линия сопровождается документами: паспорт, сертификат. | okl_hd
okl_hd40x40gk | ХД40Х40ГК | ["suspension:kabel_kanal"] | ["surface:gkl"] | 960 | ТУ 42.22.12-134-47273194-2024 | ОКЛ «СПЕЦКАБЛАЙН-ХД» - В комплект поставки входят: огнестойкие кабели производства ООО НПП «Спецкабель»; кабеленесущие элементы (кабель-канал из самозатухающего ПВХ пластиката (25х17мм, 25х30, 40х17, 40х40, 60х40, 100х40 и др.); крепежные элементы (лента стальная перфорированная в изоляции из стеклоткани, дюбель стальной универсальный, саморез с прессшайбой (3 комплекта на 1 м) При реализации огнестойкая кабельная линия сопровождается документами: паспорт, сертификат. | okl_hd
okl_hd50x20gk | ХД50Х20ГК | ["suspension:kabel_kanal"] | ["surface:gkl"] | 600 | ТУ 42.22.12-134-47273194-2024 | ОКЛ «СПЕЦКАБЛАЙН-ХД» - В комплект поставки входят: огнестойкие кабели производства ООО НПП «Спецкабель»; кабеленесущие элементы (кабель-канал из самозатухающего ПВХ пластиката (25х17мм, 25х30, 40х17, 40х40, 60х40, 100х40 и др.); крепежные элементы (лента стальная перфорированная в изоляции из стеклоткани, дюбель стальной универсальный, саморез с прессшайбой (3 комплекта на 1 м) При реализации огнестойкая кабельная линия сопровождается документами: паспорт, сертификат. | okl_hd
okl_hd60x40gk | ХД60Х40ГК | ["suspension:kabel_kanal"] | ["surface:gkl"] | 1440 | ТУ 42.22.12-134-47273194-2024 | ОКЛ «СПЕЦКАБЛАЙН-ХД» - В комплект поставки входят: огнестойкие кабели производства ООО НПП «Спецкабель»; кабеленесущие элементы (кабель-канал из самозатухающего ПВХ пластиката (25х17мм, 25х30, 40х17, 40х40, 60х40, 100х40 и др.); крепежные элементы (лента стальная перфорированная в изоляции из стеклоткани, дюбель стальной универсальный, саморез с прессшайбой (3 комплекта на 1 м) При реализации огнестойкая кабельная линия сопровождается документами: паспорт, сертификат. | okl_hd
okl_hd60x60gk | ХД60Х60ГК | ["suspension:kabel_kanal"] | ["surface:gkl"] | 2160 | ТУ 42.22.12-134-47273194-2024 | ОКЛ «СПЕЦКАБЛАЙН-ХД» - В комплект поставки входят: огнестойкие кабели производства ООО НПП «Спецкабель»; кабеленесущие элементы (кабель-канал из самозатухающего ПВХ пластиката (25х17мм, 25х30, 40х17, 40х40, 60х40, 100х40 и др.); крепежные элементы (лента стальная перфорированная в изоляции из стеклоткани, дюбель стальной универсальный, саморез с прессшайбой (3 комплекта на 1 м) При реализации огнестойкая кабельная линия сопровождается документами: паспорт, сертификат. | okl_hd
okl_hd80x40gk | ХД80Х40ГК | ["suspension:kabel_kanal"] | ["surface:gkl"] | 1920 | ТУ 42.22.12-134-47273194-2024 | ОКЛ «СПЕЦКАБЛАЙН-ХД» - В комплект поставки входят: огнестойкие кабели производства ООО НПП «Спецкабель»; кабеленесущие элементы (кабель-канал из самозатухающего ПВХ пластиката (25х17мм, 25х30, 40х17, 40х40, 60х40, 100х40 и др.); крепежные элементы (лента стальная перфорированная в изоляции из стеклоткани, дюбель стальной универсальный, саморез с прессшайбой (3 комплекта на 1 м) При реализации огнестойкая кабельная линия сопровождается документами: паспорт, сертификат. | okl_hd
okl_hd80x60gk | ХД80Х60ГК | ["suspension:kabel_kanal"] | ["surface:gkl"] | 2880 | ТУ 42.22.12-134-47273194-2024 | ОКЛ «СПЕЦКАБЛАЙН-ХД» - В комплект поставки входят: огнестойкие кабели производства ООО НПП «Спецкабель»; кабеленесущие элементы (кабель-канал из самозатухающего ПВХ пластиката (25х17мм, 25х30, 40х17, 40х40, 60х40, 100х40 и др.); крепежные элементы (лента стальная перфорированная в изоляции из стеклоткани, дюбель стальной универсальный, саморез с прессшайбой (3 комплекта на 1 м) При реализации огнестойкая кабельная линия сопровождается документами: паспорт, сертификат. | okl_hd
okl_hd100x40gk | ХД100Х40ГК | ["suspension:kabel_kanal"] | ["surface:gkl"] | 2400 | ТУ 42.22.12-134-47273194-2024 | ОКЛ «СПЕЦКАБЛАЙН-ХД» - В комплект поставки входят: огнестойкие кабели производства ООО НПП «Спецкабель»; кабеленесущие элементы (кабель-канал из самозатухающего ПВХ пластиката (25х17мм, 25х30, 40х17, 40х40, 60х40, 100х40 и др.); крепежные элементы (лента стальная перфорированная в изоляции из стеклоткани, дюбель стальной универсальный, саморез с прессшайбой (3 комплекта на 1 м) При реализации огнестойкая кабельная линия сопровождается документами: паспорт, сертификат. | okl_hd
okl_hd100x60gk | ХД100Х60ГК | ["suspension:kabel_kanal"] | ["surface:gkl"] | 3600 | ТУ 42.22.12-134-47273194-2024 | ОКЛ «СПЕЦКАБЛАЙН-ХД» - В комплект поставки входят: огнестойкие кабели производства ООО НПП «Спецкабель»; кабеленесущие элементы (кабель-канал из самозатухающего ПВХ пластиката (25х17мм, 25х30, 40х17, 40х40, 60х40, 100х40 и др.); крепежные элементы (лента стальная перфорированная в изоляции из стеклоткани, дюбель стальной универсальный, саморез с прессшайбой (3 комплекта на 1 м) При реализации огнестойкая кабельная линия сопровождается документами: паспорт, сертификат. | okl_hd
okl_hd100x80gk | ХД100Х80ГК | ["suspension:kabel_kanal"] | ["surface:gkl"] | 4800 | ТУ 42.22.12-134-47273194-2024 | ОКЛ «СПЕЦКАБЛАЙН-ХД» - В комплект поставки входят: огнестойкие кабели производства ООО НПП «Спецкабель»; кабеленесущие элементы (кабель-канал из самозатухающего ПВХ пластиката (25х17мм, 25х30, 40х17, 40х40, 60х40, 100х40 и др.); крепежные элементы (лента стальная перфорированная в изоляции из стеклоткани, дюбель стальной универсальный, саморез с прессшайбой (3 комплекта на 1 м) При реализации огнестойкая кабельная линия сопровождается документами: паспорт, сертификат. | okl_hd
okl_hd120x40gk | ХД120Х40ГК | ["suspension:kabel_kanal"] | ["surface:gkl"] | 2880 | ТУ 42.22.12-134-47273194-2024 | ОКЛ «СПЕЦКАБЛАЙН-ХД» - В комплект поставки входят: огнестойкие кабели производства ООО НПП «Спецкабель»; кабеленесущие элементы (кабель-канал из самозатухающего ПВХ пластиката (25х17мм, 25х30, 40х17, 40х40, 60х40, 100х40 и др.); крепежные элементы (лента стальная перфорированная в изоляции из стеклоткани, дюбель стальной универсальный, саморез с прессшайбой (3 комплекта на 1 м) При реализации огнестойкая кабельная линия сопровождается документами: паспорт, сертификат. | okl_hd
okl_hd120x60gk | ХД120Х60ГК | ["suspension:kabel_kanal"] | ["surface:gkl"] | 4320 | ТУ 42.22.12-134-47273194-2024 | ОКЛ «СПЕЦКАБЛАЙН-ХД» - В комплект поставки входят: огнестойкие кабели производства ООО НПП «Спецкабель»; кабеленесущие элементы (кабель-канал из самозатухающего ПВХ пластиката (25х17мм, 25х30, 40х17, 40х40, 60х40, 100х40 и др.); крепежные элементы (лента стальная перфорированная в изоляции из стеклоткани, дюбель стальной универсальный, саморез с прессшайбой (3 комплекта на 1 м) При реализации огнестойкая кабельная линия сопровождается документами: паспорт, сертификат. | okl_hd
okl_hd120x80gk | ХД120Х80ГК | ["suspension:kabel_kanal"] | ["surface:gkl"] | 5760 | ТУ 42.22.12-134-47273194-2024 | ОКЛ «СПЕЦКАБЛАЙН-ХД» - В комплект поставки входят: огнестойкие кабели производства ООО НПП «Спецкабель»; кабеленесущие элементы (кабель-канал из самозатухающего ПВХ пластиката (25х17мм, 25х30, 40х17, 40х40, 60х40, 100х40 и др.); крепежные элементы (лента стальная перфорированная в изоляции из стеклоткани, дюбель стальной универсальный, саморез с прессшайбой (3 комплекта на 1 м) При реализации огнестойкая кабельная линия сопровождается документами: паспорт, сертификат. | okl_hd
okl_hd150x60gk | ХД150Х60ГК | ["suspension:kabel_kanal"] | ["surface:gkl"] | 5400 | ТУ 42.22.12-134-47273194-2024 | ОКЛ «СПЕЦКАБЛАЙН-ХД» - В комплект поставки входят: огнестойкие кабели производства ООО НПП «Спецкабель»; кабеленесущие элементы (кабель-канал из самозатухающего ПВХ пластиката (25х17мм, 25х30, 40х17, 40х40, 60х40, 100х40 и др.); крепежные элементы (лента стальная перфорированная в изоляции из стеклоткани, дюбель стальной универсальный, саморез с прессшайбой (3 комплекта на 1 м) При реализации огнестойкая кабельная линия сопровождается документами: паспорт, сертификат. | okl_hd
okl_hd150x80gk | ХД150Х80ГК | ["suspension:kabel_kanal"] | ["surface:gkl"] | 7200 | ТУ 42.22.12-134-47273194-2024 | ОКЛ «СПЕЦКАБЛАЙН-ХД» - В комплект поставки входят: огнестойкие кабели производства ООО НПП «Спецкабель»; кабеленесущие элементы (кабель-канал из самозатухающего ПВХ пластиката (25х17мм, 25х30, 40х17, 40х40, 60х40, 100х40 и др.); крепежные элементы (лента стальная перфорированная в изоляции из стеклоткани, дюбель стальной универсальный, саморез с прессшайбой (3 комплекта на 1 м) При реализации огнестойкая кабельная линия сопровождается документами: паспорт, сертификат. | okl_hd
okl_hd200x60gk | ХД200Х60ГК | ["suspension:kabel_kanal"] | ["surface:gkl"] | 7200 | ТУ 42.22.12-134-47273194-2024 | ОКЛ «СПЕЦКАБЛАЙН-ХД» - В комплект поставки входят: огнестойкие кабели производства ООО НПП «Спецкабель»; кабеленесущие элементы (кабель-канал из самозатухающего ПВХ пластиката (25х17мм, 25х30, 40х17, 40х40, 60х40, 100х40 и др.); крепежные элементы (лента стальная перфорированная в изоляции из стеклоткани, дюбель стальной универсальный, саморез с прессшайбой (3 комплекта на 1 м) При реализации огнестойкая кабельная линия сопровождается документами: паспорт, сертификат. | okl_hd
okl_hd200x80gk | ХД200Х80ГК | ["suspension:kabel_kanal"] | ["surface:gkl"] | 9600 | ТУ 42.22.12-134-47273194-2024 | ОКЛ «СПЕЦКАБЛАЙН-ХД» - В комплект поставки входят: огнестойкие кабели производства ООО НПП «Спецкабель»; кабеленесущие элементы (кабель-канал из самозатухающего ПВХ пластиката (25х17мм, 25х30, 40х17, 40х40, 60х40, 100х40 и др.); крепежные элементы (лента стальная перфорированная в изоляции из стеклоткани, дюбель стальной универсальный, саморез с прессшайбой (3 комплекта на 1 м) При реализации огнестойкая кабельная линия сопровождается документами: паспорт, сертификат. | okl_hd
okl_hd25x17sp | ХД25Х17СП | ["suspension:kabel_kanal"] | ["surface:sendvic_panel"] | 255 | ТУ 42.22.12-134-47273194-2024 | ОКЛ «СПЕЦКАБЛАЙН-ХД» - В комплект поставки входят: огнестойкие кабели производства ООО НПП «Спецкабель»; кабеленесущие элементы (кабель-канал из самозатухающего ПВХ пластиката (25х17мм, 25х30, 40х17, 40х40, 60х40, 100х40 и др.); крепежные элементы (лента стальная перфорированная в изоляции из стеклоткани, дюбель стальной универсальный, саморез с прессшайбой (3 комплекта на 1 м) При реализации огнестойкая кабельная линия сопровождается документами: паспорт, сертификат. | okl_hd
okl_hd25x30sp | ХД25Х30СП | ["suspension:kabel_kanal"] | ["surface:sendvic_panel"] | 450 | ТУ 42.22.12-134-47273194-2024 | ОКЛ «СПЕЦКАБЛАЙН-ХД» - В комплект поставки входят: огнестойкие кабели производства ООО НПП «Спецкабель»; кабеленесущие элементы (кабель-канал из самозатухающего ПВХ пластиката (25х17мм, 25х30, 40х17, 40х40, 60х40, 100х40 и др.); крепежные элементы (лента стальная перфорированная в изоляции из стеклоткани, дюбель стальной универсальный, саморез с прессшайбой (3 комплекта на 1 м) При реализации огнестойкая кабельная линия сопровождается документами: паспорт, сертификат. | okl_hd
okl_hd40x17sp | ХД40Х17СП | ["suspension:kabel_kanal"] | ["surface:sendvic_panel"] | 408 | ТУ 42.22.12-134-47273194-2024 | ОКЛ «СПЕЦКАБЛАЙН-ХД» - В комплект поставки входят: огнестойкие кабели производства ООО НПП «Спецкабель»; кабеленесущие элементы (кабель-канал из самозатухающего ПВХ пластиката (25х17мм, 25х30, 40х17, 40х40, 60х40, 100х40 и др.); крепежные элементы (лента стальная перфорированная в изоляции из стеклоткани, дюбель стальной универсальный, саморез с прессшайбой (3 комплекта на 1 м) При реализации огнестойкая кабельная линия сопровождается документами: паспорт, сертификат. | okl_hd
okl_hd40x40sp | ХД40Х40СП | ["suspension:kabel_kanal"] | ["surface:sendvic_panel"] | 960 | ТУ 42.22.12-134-47273194-2024 | ОКЛ «СПЕЦКАБЛАЙН-ХД» - В комплект поставки входят: огнестойкие кабели производства ООО НПП «Спецкабель»; кабеленесущие элементы (кабель-канал из самозатухающего ПВХ пластиката (25х17мм, 25х30, 40х17, 40х40, 60х40, 100х40 и др.); крепежные элементы (лента стальная перфорированная в изоляции из стеклоткани, дюбель стальной универсальный, саморез с прессшайбой (3 комплекта на 1 м) При реализации огнестойкая кабельная линия сопровождается документами: паспорт, сертификат. | okl_hd
okl_hd50x20sp | ХД50Х20СП | ["suspension:kabel_kanal"] | ["surface:sendvic_panel"] | 600 | ТУ 42.22.12-134-47273194-2024 | ОКЛ «СПЕЦКАБЛАЙН-ХД» - В комплект поставки входят: огнестойкие кабели производства ООО НПП «Спецкабель»; кабеленесущие элементы (кабель-канал из самозатухающего ПВХ пластиката (25х17мм, 25х30, 40х17, 40х40, 60х40, 100х40 и др.); крепежные элементы (лента стальная перфорированная в изоляции из стеклоткани, дюбель стальной универсальный, саморез с прессшайбой (3 комплекта на 1 м) При реализации огнестойкая кабельная линия сопровождается документами: паспорт, сертификат. | okl_hd
okl_hd60x40sp | ХД60Х40СП | ["suspension:kabel_kanal"] | ["surface:sendvic_panel"] | 1440 | ТУ 42.22.12-134-47273194-2024 | ОКЛ «СПЕЦКАБЛАЙН-ХД» - В комплект поставки входят: огнестойкие кабели производства ООО НПП «Спецкабель»; кабеленесущие элементы (кабель-канал из самозатухающего ПВХ пластиката (25х17мм, 25х30, 40х17, 40х40, 60х40, 100х40 и др.); крепежные элементы (лента стальная перфорированная в изоляции из стеклоткани, дюбель стальной универсальный, саморез с прессшайбой (3 комплекта на 1 м) При реализации огнестойкая кабельная линия сопровождается документами: паспорт, сертификат. | okl_hd
okl_hd60x60sp | ХД60Х60СП | ["suspension:kabel_kanal"] | ["surface:sendvic_panel"] | 2160 | ТУ 42.22.12-134-47273194-2024 | ОКЛ «СПЕЦКАБЛАЙН-ХД» - В комплект поставки входят: огнестойкие кабели производства ООО НПП «Спецкабель»; кабеленесущие элементы (кабель-канал из самозатухающего ПВХ пластиката (25х17мм, 25х30, 40х17, 40х40, 60х40, 100х40 и др.); крепежные элементы (лента стальная перфорированная в изоляции из стеклоткани, дюбель стальной универсальный, саморез с прессшайбой (3 комплекта на 1 м) При реализации огнестойкая кабельная линия сопровождается документами: паспорт, сертификат. | okl_hd
okl_hd80x40sp | ХД80Х40СП | ["suspension:kabel_kanal"] | ["surface:sendvic_panel"] | 1920 | ТУ 42.22.12-134-47273194-2024 | ОКЛ «СПЕЦКАБЛАЙН-ХД» - В комплект поставки входят: огнестойкие кабели производства ООО НПП «Спецкабель»; кабеленесущие элементы (кабель-канал из самозатухающего ПВХ пластиката (25х17мм, 25х30, 40х17, 40х40, 60х40, 100х40 и др.); крепежные элементы (лента стальная перфорированная в изоляции из стеклоткани, дюбель стальной универсальный, саморез с прессшайбой (3 комплекта на 1 м) При реализации огнестойкая кабельная линия сопровождается документами: паспорт, сертификат. | okl_hd
okl_hd80x60sp | ХД80Х60СП | ["suspension:kabel_kanal"] | ["surface:sendvic_panel"] | 2880 | ТУ 42.22.12-134-47273194-2024 | ОКЛ «СПЕЦКАБЛАЙН-ХД» - В комплект поставки входят: огнестойкие кабели производства ООО НПП «Спецкабель»; кабеленесущие элементы (кабель-канал из самозатухающего ПВХ пластиката (25х17мм, 25х30, 40х17, 40х40, 60х40, 100х40 и др.); крепежные элементы (лента стальная перфорированная в изоляции из стеклоткани, дюбель стальной универсальный, саморез с прессшайбой (3 комплекта на 1 м) При реализации огнестойкая кабельная линия сопровождается документами: паспорт, сертификат. | okl_hd
okl_hd100x40sp | ХД100Х40СП | ["suspension:kabel_kanal"] | ["surface:sendvic_panel"] | 2400 | ТУ 42.22.12-134-47273194-2024 | ОКЛ «СПЕЦКАБЛАЙН-ХД» - В комплект поставки входят: огнестойкие кабели производства ООО НПП «Спецкабель»; кабеленесущие элементы (кабель-канал из самозатухающего ПВХ пластиката (25х17мм, 25х30, 40х17, 40х40, 60х40, 100х40 и др.); крепежные элементы (лента стальная перфорированная в изоляции из стеклоткани, дюбель стальной универсальный, саморез с прессшайбой (3 комплекта на 1 м) При реализации огнестойкая кабельная линия сопровождается документами: паспорт, сертификат. | okl_hd
okl_hd100x60sp | ХД100Х60СП | ["suspension:kabel_kanal"] | ["surface:sendvic_panel"] | 3600 | ТУ 42.22.12-134-47273194-2024 | ОКЛ «СПЕЦКАБЛАЙН-ХД» - В комплект поставки входят: огнестойкие кабели производства ООО НПП «Спецкабель»; кабеленесущие элементы (кабель-канал из самозатухающего ПВХ пластиката (25х17мм, 25х30, 40х17, 40х40, 60х40, 100х40 и др.); крепежные элементы (лента стальная перфорированная в изоляции из стеклоткани, дюбель стальной универсальный, саморез с прессшайбой (3 комплекта на 1 м) При реализации огнестойкая кабельная линия сопровождается документами: паспорт, сертификат. | okl_hd
okl_hd100x80sp | ХД100Х80СП | ["suspension:kabel_kanal"] | ["surface:sendvic_panel"] | 4800 | ТУ 42.22.12-134-47273194-2024 | ОКЛ «СПЕЦКАБЛАЙН-ХД» - В комплект поставки входят: огнестойкие кабели производства ООО НПП «Спецкабель»; кабеленесущие элементы (кабель-канал из самозатухающего ПВХ пластиката (25х17мм, 25х30, 40х17, 40х40, 60х40, 100х40 и др.); крепежные элементы (лента стальная перфорированная в изоляции из стеклоткани, дюбель стальной универсальный, саморез с прессшайбой (3 комплекта на 1 м) При реализации огнестойкая кабельная линия сопровождается документами: паспорт, сертификат. | okl_hd
okl_hd120x40sp | ХД120Х40СП | ["suspension:kabel_kanal"] | ["surface:sendvic_panel"] | 2880 | ТУ 42.22.12-134-47273194-2024 | ОКЛ «СПЕЦКАБЛАЙН-ХД» - В комплект поставки входят: огнестойкие кабели производства ООО НПП «Спецкабель»; кабеленесущие элементы (кабель-канал из самозатухающего ПВХ пластиката (25х17мм, 25х30, 40х17, 40х40, 60х40, 100х40 и др.); крепежные элементы (лента стальная перфорированная в изоляции из стеклоткани, дюбель стальной универсальный, саморез с прессшайбой (3 комплекта на 1 м) При реализации огнестойкая кабельная линия сопровождается документами: паспорт, сертификат. | okl_hd
okl_hd120x60sp | ХД120Х60СП | ["suspension:kabel_kanal"] | ["surface:sendvic_panel"] | 4320 | ТУ 42.22.12-134-47273194-2024 | ОКЛ «СПЕЦКАБЛАЙН-ХД» - В комплект поставки входят: огнестойкие кабели производства ООО НПП «Спецкабель»; кабеленесущие элементы (кабель-канал из самозатухающего ПВХ пластиката (25х17мм, 25х30, 40х17, 40х40, 60х40, 100х40 и др.); крепежные элементы (лента стальная перфорированная в изоляции из стеклоткани, дюбель стальной универсальный, саморез с прессшайбой (3 комплекта на 1 м) При реализации огнестойкая кабельная линия сопровождается документами: паспорт, сертификат. | okl_hd
okl_hd120x80sp | ХД120Х80СП | ["suspension:kabel_kanal"] | ["surface:sendvic_panel"] | 5760 | ТУ 42.22.12-134-47273194-2024 | ОКЛ «СПЕЦКАБЛАЙН-ХД» - В комплект поставки входят: огнестойкие кабели производства ООО НПП «Спецкабель»; кабеленесущие элементы (кабель-канал из самозатухающего ПВХ пластиката (25х17мм, 25х30, 40х17, 40х40, 60х40, 100х40 и др.); крепежные элементы (лента стальная перфорированная в изоляции из стеклоткани, дюбель стальной универсальный, саморез с прессшайбой (3 комплекта на 1 м) При реализации огнестойкая кабельная линия сопровождается документами: паспорт, сертификат. | okl_hd
okl_hd150x60sp | ХД150Х60СП | ["suspension:kabel_kanal"] | ["surface:sendvic_panel"] | 5400 | ТУ 42.22.12-134-47273194-2024 | ОКЛ «СПЕЦКАБЛАЙН-ХД» - В комплект поставки входят: огнестойкие кабели производства ООО НПП «Спецкабель»; кабеленесущие элементы (кабель-канал из самозатухающего ПВХ пластиката (25х17мм, 25х30, 40х17, 40х40, 60х40, 100х40 и др.); крепежные элементы (лента стальная перфорированная в изоляции из стеклоткани, дюбель стальной универсальный, саморез с прессшайбой (3 комплекта на 1 м) При реализации огнестойкая кабельная линия сопровождается документами: паспорт, сертификат. | okl_hd
okl_hd150x80sp | ХД150Х80СП | ["suspension:kabel_kanal"] | ["surface:sendvic_panel"] | 7200 | ТУ 42.22.12-134-47273194-2024 | ОКЛ «СПЕЦКАБЛАЙН-ХД» - В комплект поставки входят: огнестойкие кабели производства ООО НПП «Спецкабель»; кабеленесущие элементы (кабель-канал из самозатухающего ПВХ пластиката (25х17мм, 25х30, 40х17, 40х40, 60х40, 100х40 и др.); крепежные элементы (лента стальная перфорированная в изоляции из стеклоткани, дюбель стальной универсальный, саморез с прессшайбой (3 комплекта на 1 м) При реализации огнестойкая кабельная линия сопровождается документами: паспорт, сертификат. | okl_hd
okl_hd200x60sp | ХД200Х60СП | ["suspension:kabel_kanal"] | ["surface:sendvic_panel"] | 7200 | ТУ 42.22.12-134-47273194-2024 | ОКЛ «СПЕЦКАБЛАЙН-ХД» - В комплект поставки входят: огнестойкие кабели производства ООО НПП «Спецкабель»; кабеленесущие элементы (кабель-канал из самозатухающего ПВХ пластиката (25х17мм, 25х30, 40х17, 40х40, 60х40, 100х40 и др.); крепежные элементы (лента стальная перфорированная в изоляции из стеклоткани, дюбель стальной универсальный, саморез с прессшайбой (3 комплекта на 1 м) При реализации огнестойкая кабельная линия сопровождается документами: паспорт, сертификат. | okl_hd
okl_hd200x80sp | ХД200Х80СП | ["suspension:kabel_kanal"] | ["surface:sendvic_panel"] | 9600 | ТУ 42.22.12-134-47273194-2024 | ОКЛ «СПЕЦКАБЛАЙН-ХД» - В комплект поставки входят: огнестойкие кабели производства ООО НПП «Спецкабель»; кабеленесущие элементы (кабель-канал из самозатухающего ПВХ пластиката (25х17мм, 25х30, 40х17, 40х40, 60х40, 100х40 и др.); крепежные элементы (лента стальная перфорированная в изоляции из стеклоткани, дюбель стальной универсальный, саморез с прессшайбой (3 комплекта на 1 м) При реализации огнестойкая кабельная линия сопровождается документами: паспорт, сертификат. | okl_hd
okl_h | Х | ["suspension:otkrytaya_prokladka"] | ["surface:beton"] |  | ТУ 42.22.12-134-47273194-2024 | ОКЛ «СПЕЦКАБЛАЙН-Х» - В комплект поставки входят: огнестойкие кабели производства ООО НПП «Спецкабель»; крепежные элементы (лента стальная перфорированная в изоляции из стеклоткани, дюбель стальной универсальный, саморез с прессшайбой (3 комплекта на 1 м) При реализации огнестойкая кабельная линия сопровождается документами: паспорт, сертификат. | okl_h
okl_hgk | ХГК | ["suspension:otkrytaya_prokladka"] | ["surface:gkl"] |  | ТУ 42.22.12-134-47273194-2024 | ОКЛ «СПЕЦКАБЛАЙН-ХГК» - В комплект поставки входят: огнестойкие кабели производства ООО НПП «Спецкабель»; крепежные элементы: лента стальная перфорированная в изоляции из стеклоткани и Дюбель driva металлический со сверлом 12х32 и Саморез с прессшайбой 4,2х38, кол-во в соответствии с ТУ (3 комплекта на 1м) При реализации огнестойкая кабельная линия сопровождается документами: паспорт, сертификат. | okl_hgk
okl_hsp | ХСП | ["suspension:otkrytaya_prokladka"] | ["surface:sendvic_panel"] |  | ТУ 42.22.12-134-47273194-2024 | ОКЛ «СПЕЦКАБЛАЙН-ХСП» - В комплект поставки входят: огнестойкие кабели производства ООО НПП «Спецкабель»; крепежные элементы: лента стальная перфорированная в изоляции из стеклоткани и саморез с прессшайбой (3 комплекта на 1 м) При реализации огнестойкая кабельная линия сопровождается документами: паспорт, сертификат. | okl_hsp
okl_gf16 | ГФ16 | ["suspension:gofrirovanaya_plastikovaya_truba"] | ["surface:beton"] | 35.9499 | ТУ 42.22.12-134-47273194-2024 | ОКЛ «СПЕЦКАБЛАЙН-ГФ» -В комплект поставки входят: огнестойкие кабели производства ООО НПП «Спецкабель»; кабеленесущие элементы (трубы с зондом гибкие гофрированные из поливинилхлорида для электромонтажных работ); крепежные элементы (скобы металлические, саморезы с прессшайбой, дюбели металлические универсальные, кол-во в соответствии с ТУ (3 комплекта на 1м).При реализации огнестойкая кабельная линия сопровождается документами: паспорт, сертификат. | okl_gf
okl_gf20 | ГФ20 | ["suspension:gofrirovanaya_plastikovaya_truba"] | ["surface:beton"] | 62.4263 | ТУ 42.22.12-134-47273194-2024 | ОКЛ «СПЕЦКАБЛАЙН-ГФ» -В комплект поставки входят: огнестойкие кабели производства ООО НПП «Спецкабель»; кабеленесущие элементы (трубы с зондом гибкие гофрированные из поливинилхлорида для электромонтажных работ); крепежные элементы (скобы металлические, саморезы с прессшайбой, дюбели металлические универсальные, кол-во в соответствии с ТУ (3 комплекта на 1м).При реализации огнестойкая кабельная линия сопровождается документами: паспорт, сертификат. | okl_gf
okl_gf25 | ГФ25 | ["suspension:gofrirovanaya_plastikovaya_truba"] | ["surface:beton"] | 105.1555 | ТУ 42.22.12-134-47273194-2024 | ОКЛ «СПЕЦКАБЛАЙН-ГФ» -В комплект поставки входят: огнестойкие кабели производства ООО НПП «Спецкабель»; кабеленесущие элементы (трубы с зондом гибкие гофрированные из поливинилхлорида для электромонтажных работ); крепежные элементы (скобы металлические, саморезы с прессшайбой, дюбели металлические универсальные, кол-во в соответствии с ТУ (3 комплекта на 1м).При реализации огнестойкая кабельная линия сопровождается документами: паспорт, сертификат. | okl_gf
okl_gf32 | ГФ32 | ["suspension:gofrirovanaya_plastikovaya_truba"] | ["surface:beton"] | 185.4139 | ТУ 42.22.12-134-47273194-2024 | ОКЛ «СПЕЦКАБЛАЙН-ГФ» -В комплект поставки входят: огнестойкие кабели производства ООО НПП «Спецкабель»; кабеленесущие элементы (трубы с зондом гибкие гофрированные из поливинилхлорида для электромонтажных работ); крепежные элементы (скобы металлические, саморезы с прессшайбой, дюбели металлические универсальные, кол-во в соответствии с ТУ (3 комплекта на 1м).При реализации огнестойкая кабельная линия сопровождается документами: паспорт, сертификат. | okl_gf
okl_gf40 | ГФ40 | ["suspension:gofrirovanaya_plastikovaya_truba"] | ["surface:beton"] | 305.6602 | ТУ 42.22.12-134-47273194-2024 | ОКЛ «СПЕЦКАБЛАЙН-ГФ» -В комплект поставки входят: огнестойкие кабели производства ООО НПП «Спецкабель»; кабеленесущие элементы (трубы с зондом гибкие гофрированные из поливинилхлорида для электромонтажных работ); крепежные элементы (скобы металлические, саморезы с прессшайбой, дюбели металлические универсальные, кол-во в соответствии с ТУ (3 комплекта на 1м).При реализации огнестойкая кабельная линия сопровождается документами: паспорт, сертификат. | okl_gf
okl_gf50 | ГФ50 | ["suspension:gofrirovanaya_plastikovaya_truba"] | ["surface:gkl"] | 492.4022 | ТУ 42.22.12-134-47273194-2024 | ОКЛ «СПЕЦКАБЛАЙН-ГФ» -В комплект поставки входят: огнестойкие кабели производства ООО НПП «Спецкабель»; кабеленесущие элементы (трубы с зондом гибкие гофрированные из поливинилхлорида для электромонтажных работ); крепежные элементы (скобы металлические, саморезы с прессшайбой, дюбели металлические универсальные, кол-во в соответствии с ТУ (3 комплекта на 1м).При реализации огнестойкая кабельная линия сопровождается документами: паспорт, сертификат. | okl_gf
okl_gf16gk | ГФ16ГК | ["suspension:gofrirovanaya_plastikovaya_truba"] | ["surface:gkl"] | 35.9499 | ТУ 42.22.12-134-47273194-2024 | ОКЛ «СПЕЦКАБЛАЙН-ГФГК» - В комплект поставки входят: огнестойкие кабели производства ООО НПП «Спецкабель»; несущие элементы (трубы с зондом гибкие гофрированные из поливинилхлорида для электромонтажных работ); крепежные элементы (скобы металлические однолапковые, дюбели для листовых материалов Driva, саморезы с прессшайбой, кол-во в соответствии с ТУ (3 комплекта на 1м). При реализации огнестойкая кабельная линия сопровождается документами: паспорт, сертификат. | okl_gf
okl_gf20gk | ГФ20ГК | ["suspension:gofrirovanaya_plastikovaya_truba"] | ["surface:gkl"] | 62.4263 | ТУ 42.22.12-134-47273194-2024 | ОКЛ «СПЕЦКАБЛАЙН-ГФГК» - В комплект поставки входят: огнестойкие кабели производства ООО НПП «Спецкабель»; несущие элементы (трубы с зондом гибкие гофрированные из поливинилхлорида для электромонтажных работ); крепежные элементы (скобы металлические однолапковые, дюбели для листовых материалов Driva, саморезы с прессшайбой, кол-во в соответствии с ТУ (3 комплекта на 1м). При реализации огнестойкая кабельная линия сопровождается документами: паспорт, сертификат. | okl_gf
okl_gf25gk | ГФ25ГК | ["suspension:gofrirovanaya_plastikovaya_truba"] | ["surface:gkl"] | 105.1555 | ТУ 42.22.12-134-47273194-2024 | ОКЛ «СПЕЦКАБЛАЙН-ГФГК» - В комплект поставки входят: огнестойкие кабели производства ООО НПП «Спецкабель»; несущие элементы (трубы с зондом гибкие гофрированные из поливинилхлорида для электромонтажных работ); крепежные элементы (скобы металлические однолапковые, дюбели для листовых материалов Driva, саморезы с прессшайбой, кол-во в соответствии с ТУ (3 комплекта на 1м). При реализации огнестойкая кабельная линия сопровождается документами: паспорт, сертификат. | okl_gf
okl_gf32gk | ГФ32ГК | ["suspension:gofrirovanaya_plastikovaya_truba"] | ["surface:gkl"] | 185.4139 | ТУ 42.22.12-134-47273194-2024 | ОКЛ «СПЕЦКАБЛАЙН-ГФГК» - В комплект поставки входят: огнестойкие кабели производства ООО НПП «Спецкабель»; несущие элементы (трубы с зондом гибкие гофрированные из поливинилхлорида для электромонтажных работ); крепежные элементы (скобы металлические однолапковые, дюбели для листовых материалов Driva, саморезы с прессшайбой, кол-во в соответствии с ТУ (3 комплекта на 1м). При реализации огнестойкая кабельная линия сопровождается документами: паспорт, сертификат. | okl_gf
okl_gf40gk | ГФ40ГК | ["suspension:gofrirovanaya_plastikovaya_truba"] | ["surface:gkl"] | 305.6602 | ТУ 42.22.12-134-47273194-2024 | ОКЛ «СПЕЦКАБЛАЙН-ГФГК» - В комплект поставки входят: огнестойкие кабели производства ООО НПП «Спецкабель»; несущие элементы (трубы с зондом гибкие гофрированные из поливинилхлорида для электромонтажных работ); крепежные элементы (скобы металлические однолапковые, дюбели для листовых материалов Driva, саморезы с прессшайбой, кол-во в соответствии с ТУ (3 комплекта на 1м). При реализации огнестойкая кабельная линия сопровождается документами: паспорт, сертификат. | okl_gf
okl_gf50gk | ГФ50ГК | ["suspension:gofrirovanaya_plastikovaya_truba"] | ["surface:gkl"] | 492.4022 | ТУ 42.22.12-134-47273194-2024 | ОКЛ «СПЕЦКАБЛАЙН-ГФГК» - В комплект поставки входят: огнестойкие кабели производства ООО НПП «Спецкабель»; несущие элементы (трубы с зондом гибкие гофрированные из поливинилхлорида для электромонтажных работ); крепежные элементы (скобы металлические однолапковые, дюбели для листовых материалов Driva, саморезы с прессшайбой, кол-во в соответствии с ТУ (3 комплекта на 1м). При реализации огнестойкая кабельная линия сопровождается документами: паспорт, сертификат. | okl_gf
okl_gf16sp | ГФ16СП | ["suspension:gofrirovanaya_plastikovaya_truba"] | ["surface:sendvic_panel"] | 35.9499 | ТУ 42.22.12-134-47273194-2024 | ОКЛ «СПЕЦКАБЛАЙН-ГФСП» - В комплект поставки входят: огнестойкие кабели производства ООО НПП «Спецкабель»; кабеленесущие элементы (трубы с зондом гибкие гофрированные из поливинилхлорида для электромонтажных работ); крепежные элементы (скобы металлические, саморезы с прессшайбой, кол-во в соответствии с ТУ (3 комплекта на 1м).При реализации огнестойкая кабельная линия сопровождается документами: паспорт, сертификат. | okl_gf
okl_gf20sp | ГФ20СП | ["suspension:gofrirovanaya_plastikovaya_truba"] | ["surface:sendvic_panel"] | 62.4263 | ТУ 42.22.12-134-47273194-2024 | ОКЛ «СПЕЦКАБЛАЙН-ГФСП» - В комплект поставки входят: огнестойкие кабели производства ООО НПП «Спецкабель»; кабеленесущие элементы (трубы с зондом гибкие гофрированные из поливинилхлорида для электромонтажных работ); крепежные элементы (скобы металлические, саморезы с прессшайбой, кол-во в соответствии с ТУ (3 комплекта на 1м).При реализации огнестойкая кабельная линия сопровождается документами: паспорт, сертификат. | okl_gf
okl_gf25sp | ГФ25СП | ["suspension:gofrirovanaya_plastikovaya_truba"] | ["surface:sendvic_panel"] | 105.1555 | ТУ 42.22.12-134-47273194-2024 | ОКЛ «СПЕЦКАБЛАЙН-ГФСП» - В комплект поставки входят: огнестойкие кабели производства ООО НПП «Спецкабель»; кабеленесущие элементы (трубы с зондом гибкие гофрированные из поливинилхлорида для электромонтажных работ); крепежные элементы (скобы металлические, саморезы с прессшайбой, кол-во в соответствии с ТУ (3 комплекта на 1м).При реализации огнестойкая кабельная линия сопровождается документами: паспорт, сертификат. | okl_gf
okl_gf32sp | ГФ32СП | ["suspension:gofrirovanaya_plastikovaya_truba"] | ["surface:sendvic_panel"] | 185.4139 | ТУ 42.22.12-134-47273194-2024 | ОКЛ «СПЕЦКАБЛАЙН-ГФСП» - В комплект поставки входят: огнестойкие кабели производства ООО НПП «Спецкабель»; кабеленесущие элементы (трубы с зондом гибкие гофрированные из поливинилхлорида для электромонтажных работ); крепежные элементы (скобы металлические, саморезы с прессшайбой, кол-во в соответствии с ТУ (3 комплекта на 1м).При реализации огнестойкая кабельная линия сопровождается документами: паспорт, сертификат. | okl_gf
okl_gf40sp | ГФ40СП | ["suspension:gofrirovanaya_plastikovaya_truba"] | ["surface:sendvic_panel"] | 305.6602 | ТУ 42.22.12-134-47273194-2024 | ОКЛ «СПЕЦКАБЛАЙН-ГФСП» - В комплект поставки входят: огнестойкие кабели производства ООО НПП «Спецкабель»; кабеленесущие элементы (трубы с зондом гибкие гофрированные из поливинилхлорида для электромонтажных работ); крепежные элементы (скобы металлические, саморезы с прессшайбой, кол-во в соответствии с ТУ (3 комплекта на 1м).При реализации огнестойкая кабельная линия сопровождается документами: паспорт, сертификат. | okl_gf
okl_gf50sp | ГФ50СП | ["suspension:gofrirovanaya_plastikovaya_truba"] | ["surface:sendvic_panel"] | 492.4022 | ТУ 42.22.12-134-47273194-2024 | ОКЛ «СПЕЦКАБЛАЙН-ГФСП» - В комплект поставки входят: огнестойкие кабели производства ООО НПП «Спецкабель»; кабеленесущие элементы (трубы с зондом гибкие гофрированные из поливинилхлорида для электромонтажных работ); крепежные элементы (скобы металлические, саморезы с прессшайбой, кол-во в соответствии с ТУ (3 комплекта на 1м).При реализации огнестойкая кабельная линия сопровождается документами: паспорт, сертификат. | okl_gf

## Лист1
{ | id: | okl_gl16 | name: | 'ГЛ16' | },
{ | id: | okl_gl32 | name: | 'ГЛ32' | },
{ | id: | okl_hd25x17 | name: | 'ХД25Х17' | },
{ | id: | okl_hd25x30 | name: | 'ХД25Х30' | },
{ | id: | okl_hd40x17 | name: | 'ХД40Х17' | },
{ | id: | okl_hd40x40 | name: | 'ХД40Х40' | },
{ | id: | okl_hd50x20 | name: | 'ХД50Х20' | },
{ | id: | okl_hd60x40 | name: | 'ХД60Х40' | },
{ | id: | okl_hd60x60 | name: | 'ХД60Х60' | },
{ | id: | okl_hd80x40 | name: | 'ХД80Х40' | },
{ | id: | okl_hd80x60 | name: | 'ХД80Х60' | },
{ | id: | okl_hd100x40 | name: | 'ХД100Х40' | },
{ | id: | okl_hd100x60 | name: | 'ХД100Х60' | },
{ | id: | okl_hd100x80 | name: | 'ХД100Х80' | },
{ | id: | okl_hd120x40 | name: | 'ХД120Х40' | },
{ | id: | okl_hd120x60 | name: | 'ХД120Х60' | },
{ | id: | okl_hd120x80 | name: | 'ХД120Х80' | },
{ | id: | okl_hd150x60 | name: | 'ХД150Х60' | },
{ | id: | okl_hd150x80 | name: | 'ХД150Х80' | },
{ | id: | okl_hd200x60 | name: | 'ХД200Х60' | },
{ | id: | okl_hd200x80 | name: | 'ХД200Х80' | },
{ | id: | okl_hd25x17gk | name: | 'ХД25Х17ГК' | },
{ | id: | okl_hd25x30gk | name: | 'ХД25Х30ГК' | },
{ | id: | okl_hd40x17gk | name: | 'ХД40Х17ГК' | },
{ | id: | okl_hd40x40gk | name: | 'ХД40Х40ГК' | },
{ | id: | okl_hd50x20gk | name: | 'ХД50Х20ГК' | },
{ | id: | okl_hd60x40gk | name: | 'ХД60Х40ГК' | },
{ | id: | okl_hd60x60gk | name: | 'ХД60Х60ГК' | },
{ | id: | okl_hd80x40gk | name: | 'ХД80Х40ГК' | },
{ | id: | okl_hd80x60gk | name: | 'ХД80Х60ГК' | },
{ | id: | okl_hd100x40gk | name: | 'ХД100Х40ГК' | },
{ | id: | okl_hd100x60gk | name: | 'ХД100Х60ГК' | },
{ | id: | okl_hd100x80gk | name: | 'ХД100Х80ГК' | },
{ | id: | okl_hd120x40gk | name: | 'ХД120Х40ГК' | },
{ | id: | okl_hd120x60gk | name: | 'ХД120Х60ГК' | },
{ | id: | okl_hd120x80gk | name: | 'ХД120Х80ГК' | },
{ | id: | okl_hd150x60gk | name: | 'ХД150Х60ГК' | },
{ | id: | okl_hd150x80gk | name: | 'ХД150Х80ГК' | },
{ | id: | okl_hd200x60gk | name: | 'ХД200Х60ГК' | },
{ | id: | okl_hd200x80gk | name: | 'ХД200Х80ГК' | },
{ | id: | okl_hd25x17sp | name: | 'ХД25Х17СП' | },
{ | id: | okl_hd25x30sp | name: | 'ХД25Х30СП' | },
{ | id: | okl_hd40x17sp | name: | 'ХД40Х17СП' | },
{ | id: | okl_hd40x40sp | name: | 'ХД40Х40СП' | },
{ | id: | okl_hd50x20sp | name: | 'ХД50Х20СП' | },
{ | id: | okl_hd60x40sp | name: | 'ХД60Х40СП' | },
{ | id: | okl_hd60x60sp | name: | 'ХД60Х60СП' | },
{ | id: | okl_hd80x40sp | name: | 'ХД80Х40СП' | },
{ | id: | okl_hd80x60sp | name: | 'ХД80Х60СП' | },
{ | id: | okl_hd100x40sp | name: | 'ХД100Х40СП' | },
{ | id: | okl_hd100x60sp | name: | 'ХД100Х60СП' | },
{ | id: | okl_hd100x80sp | name: | 'ХД100Х80СП' | },
{ | id: | okl_hd120x40sp | name: | 'ХД120Х40СП' | },
{ | id: | okl_hd120x60sp | name: | 'ХД120Х60СП' | },
{ | id: | okl_hd120x80sp | name: | 'ХД120Х80СП' | },
{ | id: | okl_hd150x60sp | name: | 'ХД150Х60СП' | },
{ | id: | okl_hd150x80sp | name: | 'ХД150Х80СП' | },
{ | id: | okl_hd200x60sp | name: | 'ХД200Х60СП' | },
{ | id: | okl_hd200x80sp | name: | 'ХД200Х80СП' | },
{ | id: | okl_hd | name: | 'Х' | },
{ | id: | okl_hdgk | name: | 'ХГК' | },
{ | id: | okl_hdsp | name: | 'ХСП' | },
{ | id: | okl_gf16 | name: | 'ГФ16' | },
{ | id: | okl_gf20 | name: | 'ГФ20' | },
{ | id: | okl_gf25 | name: | 'ГФ25' | },
{ | id: | okl_gf32 | name: | 'ГФ32' | },
{ | id: | okl_gf40 | name: | 'ГФ40' | },
{ | id: | okl_gf50 | name: | 'ГФ50' | },
{ | id: | okl_gf16gk | name: | 'ГФ16ГК' | },
{ | id: | okl_gf20gk | name: | 'ГФ20ГК' | },
{ | id: | okl_gf25gk | name: | 'ГФ25ГК' | },
{ | id: | okl_gf32gk | name: | 'ГФ32ГК' | },
{ | id: | okl_gf40gk | name: | 'ГФ40ГК' | },
{ | id: | okl_gf50gk | name: | 'ГФ50ГК' | },
{ | id: | okl_gf16sp | name: | 'ГФ16СП' | },
{ | id: | okl_gf20sp | name: | 'ГФ20СП' | },
{ | id: | okl_gf25sp | name: | 'ГФ25СП' | },
{ | id: | okl_gf32sp | name: | 'ГФ32СП' | },
{ | id: | okl_gf40sp | name: | 'ГФ40СП' | },
{ | id: | okl_gf50sp | name: | 'ГФ50СП' | }